## BOM_ESP32S3_DMX_RDM_BAT_PCB4_20
No. | Quantity | Comment | Designator | Footprint | Value | Manufacturer Part | Manufacturer | Supplier | Name
1 | 15 | 100nF | C1,C2,C3,C4,C5,C6,C8,C9,C10,C12,C14,C16,C22,C24,C29 | C0805 | 100nF | CC0805KRX7R9BB104 | YAGEO(国巨) | LCSC | 100nF
2 | 1 | 10uF | C7 | C0805 | 10uF | GRM21BR61C106KE15K | muRata(村田) | LCSC | 10uF
3 | 3 | 22uF | C11,C13,C15 | C0805 | 22uF | GRM21BR61A226ME51K | muRata(村田) | LCSC | 22uF
4 | 3 | 10uF | C17,C23,C28 | C0805 | 10uF | GRM21BR61H106KE43L | muRata(村田) | LCSC | 10uF
5 | 3 | 22uF | C18,C20,C21 | C0805 | 22uF | GRM21BR61E226ME44L | muRata(村田) | LCSC | 22uF
6 | 3 | 10nF | C25,C26,C27 | C0805 | 10nF | CC0805MRX7R9BB103 | YAGEO(国巨) | LCSC | 10nF
7 | 1 | 100nF | C30 | C0603 | 100nF | CL10B104KO8NNNC | SAMSUNG(三星) | LCSC | 100nF
8 | 2 | WJ2EDGRC-5.08-03P-14-00A | CN1,CN2 | CONN-TH_3P-P5.08_WJ2EDGRC-5.08-3P |  | WJ2EDGRC-5.08-03P-14-00A | KANGNEX(康奈克斯电气) | LCSC | WJ2EDGRC-5.08-03P-14-00A
9 | 1 | HCZZ0001-3 | CN3 | CONN-SMD_3P-P1.25_HCZZ0001-3 |  | HCZZ0001-3 | HC(虹成电子) | LCSC | HCZZ0001-3
10 | 1 | PESD5V0S2BT,215 | D1 | SOT-23_L2.9-W1.3-P1.90-LS2.4-BR |  | PESD5V0S2BT,215 | Nexperia(安世) | LCSC | PESD5V0S2BT,215
11 | 1 | USBLC6-2SC6 | D3 | SOT-23-6_L2.9-W1.6-P0.95-LS2.8-BL |  | USBLC6-2SC6 | ST(意法半导体) | LCSC | USBLC6-2SC6
12 | 1 | SMBJ6.0A | D4 | SMB_L4.5-W3.7-LS5.4-RD |  | SMBJ6.0A | UMW(友台半导体) | LCSC | SMBJ6.0A
13 | 1 | 1206L300SL16ARG | F1 | L1206 |  | 1206L300SL16ARG | LUTE(陆特) | LCSC | 1206L300SL16ARG
14 | 1 | 05B20L06P | FPC1 | FPC-SMD_6P-P0.50_05B20L06P |  | 05B20L06P | HanElectricity(瀚源) | LCSC | 05B20L06P
15 | 1 | SMW2012B900DTE | L1 | FILTER-SMD_4P-L2.0-W1.2-BL |  | SMW2012B900DTE | Sunltech(顺磁) | LCSC | SMW2012B900DTE
16 | 1 | 2.2uH | L2 | IND-SMD_L4.0-W4.0 | 2.2uH | SWPA4030S2R2NT | Sunlord(顺络) | LCSC | 2.2uH
17 | 1 | 2.2uH | L3 | IND-SMD_L4.0-W4.0 | 2.2uH | WPN4020H2R2MT | Sunlord(顺络) | LCSC | 2.2uH
18 | 1 | MHK1375CRBTD | LED1 | LED-TH_MHK1375CRBTD |  | MHK1375CRBTD | MEIHUA(美华) | LCSC | MHK1375CRBTD
19 | 2 | MHK1375CGBTD | LED2,LED3 | LED-TH_MHK1375CGBTD |  | MHK1375CGBTD | MEIHUA(美华) | LCSC | MHK1375CGBTD
20 | 1 | NTR4503NT1G | Q1 | SOT-23-3_L2.9-W1.3-P1.90-LS2.4-BR |  | NTR4503NT1G | TECH PUBLIC(台舟) | LCSC | NTR4503NT1G
21 | 1 | AO3401A | Q2 | SOT-23-3_L2.9-W1.3-P1.90-LS2.4-BR |  | AO3401A | TECH PUBLIC(台舟) | LCSC | AO3401A
22 | 1 | S8050 | Q3 | SOT-23-3_L2.9-W1.3-P1.90-LS2.4-BR |  | S8050 | JSMSEMI(杰盛微) | LCSC | S8050
23 | 2 | 33R | R1,R8 | R0805 | 33R | RC0805FR-0733RL | YAGEO(国巨) | LCSC | 33R
24 | 9 | 10kΩ | R2,R3,R5,R11,R17,R19,R20,R27,R49 | R0805 | 10kΩ | RC0805JR-0710KL | YAGEO(国巨) | LCSC | 10kΩ
25 | 2 | 562Ω | R4,R10 | R0805 | 562Ω | AC0805FR-07562RL | YAGEO(国巨) | LCSC | 562Ω
26 | 5 | 0Ω | R6,R9,R45,R50,R51 | R0805 | 0Ω | RC0805FR-070RL | YAGEO(国巨) | LCSC | 0Ω
27 | 1 | 133Ω | R7 | R0805 | 133Ω | RC0805FR-07133RL | YAGEO(国巨) | LCSC | 133Ω
28 | 3 | 5.1kΩ | R12,R13,R52 | R0805 | 5.1kΩ | RC0805FR-075K1L | YAGEO(国巨) | LCSC | 5.1kΩ
29 | 3 | 150kΩ | R18,R24,R31 | R0805 | 150kΩ | RC0805FR-07150KL | YAGEO(国巨) | LCSC | 150kΩ
30 | 1 | 100kΩ | R21 | R0805_NEW | 100kΩ | RC0805FR-07100KL | YAGEO(国巨) | LCSC | 100kΩ
31 | 3 | 1kΩ | R22,R23,R41 | R0805 | 1kΩ | RC0805JR-071KL | YAGEO(国巨) | LCSC | 1kΩ
32 | 5 | 100kΩ | R25,R26,R29,R46,R54 | R0805 | 100kΩ | RC0805JR-07100KL | YAGEO(国巨) | LCSC | 100kΩ
33 | 5 | 100Ω | R28,R40,R42,R43,R44 | R0805 | 100Ω | RC0805FR-07100RL | YAGEO(国巨) | LCSC | 100Ω
34 | 1 | 33Ω | R30 | R0805 | 33Ω | RC0805FR-0733RL | YAGEO(国巨) | LCSC | 33Ω
35 | 1 | 36kΩ | R32 | R0805 | 36kΩ | RC0805FR-0736KL | YAGEO(国巨) | LCSC | 36kΩ
36 | 5 | 4.7kΩ | R33,R34,R36,R37,R38 | R0805 | 4.7kΩ | RC0805JR-074K7L | YAGEO(国巨) | LCSC | 4.7kΩ
37 | 1 | 33kΩ | R35 | R0805 | 33kΩ | AC0805FR-0733KL | YAGEO(国巨) | LCSC | 33kΩ
38 | 1 | 22kΩ | R39 | R0805 | 22kΩ | AC0805FR-0722KL | YAGEO(国巨) | LCSC | 22kΩ
39 | 1 | 10kΩ | R47 | R0805 | 10kΩ | RC0805FR-0710KL | YAGEO(国巨) | LCSC | 10kΩ
40 | 1 | 15kΩ | R48 | R0805 | 15kΩ | RC0805FR-0715KL | YAGEO(国巨) | LCSC | 15kΩ
41 | 1 | SDNT1608X103F3950FTF | R53 | R0603 |  | SDNT1608X103F3950FTF | Sunlord(顺络) | LCSC | SDNT1608X103F3950FTF
42 | 1 | KH-6X6X6H-ZJ | SW1 | SW-TH_KH-6X6X6H-ZJ-A |  | KH-6X6X6H-ZJ | kinghelm(金航标) | LCSC | KH-6X6X6H-ZJ
43 | 1 | SK-12D02-G030 | SW2 | SW-TH_SK-12D02VG3 |  | SK-12D02-G030 | G-Switch(品赞) | LCSC | SK-12D02-G030
44 | 6 | 测试点 | TA,TB,TCLK,TDATA,TVC,TVDC | 测试点
45 | 1 | SMBJ5.0A | TVS1 | SMB_L4.6-W3.6-LS5.3-RD |  | SMBJ5.0A | DOWO(东沃) | LCSC | SMBJ5.0A
46 | 3 | SN74AHCT1G125DBVR(UMW) | U1,U2,U5 | SOT-23-5_L3.0-W1.5-P0.95-LS2.8-BL |  | SN74AHCT1G125DBVR(UMW) | UMW(友台半导体) | LCSC | SN74AHCT1G125DBVR(UMW)
47 | 2 | SMAJ12CA | U3,U7 | SMA_L4.3-W2.7-LS5.1-BI |  | SMAJ12CA | UMW(友台半导体) | LCSC | SMAJ12CA
48 | 1 | THVD1450DR | U4 | SOIC-8_L4.9-W3.9-P1.27-LS6.0-BL |  | THVD1450DR | TI(德州仪器) | LCSC | THVD1450DR
49 | 1 | TXS0102DCUR | U6 | VSON8_L2.0-W2.3-P0.50-LS3.1-BL |  | TXS0102DCUR | TI(德州仪器) | LCSC | TXS0102DCUR
50 | 1 | ESP32-S3-WROOM-1-N16R8 | U8 | WIRELM-SMD_ESP32-S3-WROOM-1 |  | ESP32-S3-WROOM-1-N16R8 | ESPRESSIF(乐鑫) | LCSC
51 | 1 | LAIL-PZ2.54-6P-L | U9 | CONN-TH_LAIL-PZ2.54-6P-L |  | LAIL-PZ2.54-6P-L | LAILAN(莱联) | LCSC | LAIL-PZ2.54-6P-L
52 | 1 | AP7365-33YRG-13 | U10 | SOT-89-3_L4.5-W2.5-P1.50-LS4.2-BR |  | AP7365-33YRG-13 | DIODES(美台) | LCSC | AP7365-33YRG-13
53 | 1 | HC-FPC-0.5-10P-CSH20 | U11 | FPC-SMD_10P-P0.50_HC-FPC-0.5-10P-CSH20 |  | HC-FPC-0.5-10P-CSH20 | HC(虹成电子) | LCSC | HC-FPC-0.5-10P-CSH20
54 | 1 | ETA1039S2G | U12 | SOT-23-6_L2.9-W1.6-P0.95-LS2.8-BR |  | ETA1039S2G | ETA(钰泰) | LCSC | ETA1039S2G
55 | 2 | 2541WV-05P | U13,U14 | HDR-TH_5P-P2.54-V-M |  | 2541WV-05P | HanElectricity(瀚源) | LCSC | 2541WV-05P
56 | 1 | 2.731kHz | U15 | BUZ-SMD_4P-L8.5-W8.5-P8.50-TL-A | 2.731kHz | HYG-8503A-5027 | HYDZ(华宇) | LCSC | 2.731kHz
57 | 1 | SGM41524YTDC8G/TR | U16 | DFN-8_L3.0-W2.0-P0.50-TL-EP-1 |  | SGM41524YTDC8G/TR | SGMICRO(圣邦微) | LCSC | SGM41524YTDC8G/TR
58 | 1 | GT-USB-7010ASV | U17 | USB-C-SMD_G-SWITCH_GT-USB-7010ASV |  | GT-USB-7010ASV | G-Switch(品赞) | LCSC | GT-USB-7010ASV
59 | 3 | 电池焊盘 | U19,U20,U21 | 电池焊盘 |  |  |  |  | 电池焊盘
60 | 1 | LM66200DRLR | U22 | SOT-583-8_L2.1-W1.2-P0.50-LS1.6-BL |  | LM66200DRLR | TI(德州仪器) | LCSC | LM66200DRLR